## Ordinateur Atari 520STF
Catégorie condensateur	Marque	Série	ESR	Modèle	Capacité	Tension	Longueur	Hauteur	Largeur / Diamètre	Écartement / pattes	Température	Nom	Qte	Ref. Mouser	PU HT	PU TTC	Qte / commande	Total / commande	Total / réparation

Alimentation Mitsumi SR98
Électrolytique radial	Nippon Chemi-Con	NM	Standard		47,00 µF	400,0 V		31,0 mm	22,2 mm	12,1 mm	85 °C	C104	1	647-URS2G470MRD6	2,760 €	3,312 €	1	3,31 €	3,31 €
Électrolytique radial	Nippon Chemi-Con	SM	Standard		2 200,00 µF	10,0 V		26,3 mm	16,3 mm	9,0 mm	85 °C	C201,C203	2	647-UKL1A222KHD	1,130 €	1,356 €	2	2,71 €	2,71 €
Électrolytique radial	Nippon Chemi-Con	SM	Standard		1,00 µF	50,0 V		11,5 mm	5,2 mm	3,0 mm	85 °C	C206	1	647-USR1H010MDD1TP	0,229 €	0,275 €	1	0,27 €	0,27 €
Électrolytique radial	Nippon Chemi-Con	SM	Standard		1 000,00 µF	10,0 V		19,7 mm	12,7 mm	6,0 mm	85 °C	C205	1	647-UVR1A102MPD	0,424 €	0,509 €	1	0,51 €	0,51 €
Électrolytique radial	Nippon Chemi-Con	SM	Standard		2 200,00 µF	16,0 V		26,4 mm	16,2 mm	8,2 mm	85 °C	C202	1	647-URS1C222MHD	0,991 €	1,189 €	1	1,19 €	1,19 €
Électrolytique radial	Nippon Chemi-Con	SM	Standard		1 000,00 µF	16,0 V		20,6 mm	12,7 mm	6,0 mm	85 °C	C204	1	647-URS1C102MHD1TO	0,822 €	0,986 €	1	0,99 €	0,99 €
Classe X2	OKAYA	1Z9MKT565-1		VE474	0,47 µF	250,0 V	28,3 mm	23,2 mm	11,8 mm	25,8 ou 28,3		C101	1	505-MKX2AW34705F00KS 1,1	1,100 €	0,234 €	1	0,23 €	0,47 €

Carte mère
Électrolytique radial	Unicon				100,00 µF	16,0 V		11,3 mm	6,4 mm	3,0 mm	85 °C	C92,C148	2	667-EEU-FC1C101H	0,339 €	0,407 €	2	0,81 €	0,81 €
Électrolytique axial	Unicon				4 700,00 µF	16,0 V	30,9 mm		16,2 mm	46,0 mm	85 °C	C149	1	594-2222-021-15472	4,380 €	5,256 €	1	5,26 €	5,26 €
Électrolytique axial	Unicon				1 000,00 µF	16,0 V	25,0 mm		10,2 mm	31,5 mm	85 °C	C49	1	594-MAL212535102E3	2,850 €	3,420 €	1	3,42 €	3,42 €
Électrolytique axial	Unicon				47,00 µF	16,0 V	12,3 mm		6,2 mm	21,5 mm	85 °C	C29,C9	2	667-ECA-1CM470	0,195 €	0,234 €	2	0,47 €	0,47 €
Électrolytique axial	Unicon				22,00 µF	16,0 V	12,7 mm		5,2 mm	21,5 mm	85 °C	C2,C7	2	667-ECA-1CM220B	0,203 €	0,244 €	2	0,49 €	0,49 €
Électrolytique axial	Unicon				100,00 µF	16,0 V	15,8 mm		6,2 mm	21,5 mm	85 °C	C?,C70,C73	3	667-ECA-1CM101B	0,220 €	0,264 €	3	0,79 €	0,79 €
Électrolytique axial	Unicon				4,70 µF	25,0 V	12,6 mm		5,2 mm	21,7 mm	85 °C	C75	1	647-URS1E4R7MDD1TD	0,339 €	0,407 €	1	0,41 €	0,41 €
Électrolytique axial non-polarisé	Unicon				4,70 µF	50,0 V	12,4 mm		6,2 mm	20,5 mm	85 °C	C74	1	647-UVP1H4R7MDD	0,330 €	0,396 €	1	0,40 €	0,40 €

Lecteur de disquette Epson SMD-480L
Électrolytique radial	Nippon Chemi-Con	SXE			56,00 µF	16,0 V		7,7 mm	6,5 mm	3,0 mm	85 °C	C3	1	667-EEA-FC1C560H	0,330 €	0,396 €	1	0,40 €	0,40 €
Électrolytique radial					10,00 µF	16,0 V		5,6 mm	3,0 mm	1,8 mm		C4	1	667-ECE-A1CKS100	0,237 €	0,284 €	1	0,28 €	0,28 €
Électrolytique radial	Matsushita				10,00 µF	16,0 V		5,7 mm	4,0 mm	1,5 mm	85 °C	C05	1	667-ECE-A1CKS100	0,237 €	0,284 €	1	0,28 €	0,28 €
Électrolytique CMS	Nippon Chemi-Con				10,00 µF	16,0 V		5,8 mm	4,0 mm	4,2 mm		C08,C09,C10,C11	4	667-EEE-HB1C100AR	0,313 €	0,376 €	4	1,50 €	1,50 €

													28				Total :	23,72 €	23,96 €